## focalLength计算
ItemName | 要填写内容 | 计算数值 | 备注
pixelSize | 1.12
ActiveDimension
width | 2592
height | 1944
FOV | 60 |  |  | 重点： 填入CTSV实测FOV值为准
focalLength | 2.72 | 1.6761 | 计算出来的min focalength//来自rk平台 | RK平台 第三步 更新 <lens.info.availableFocalLengths value="x.xx"/>
cropFactor | 1 |  | 裁剪factor
physicalSize
physicalSize-wide |  | 2.903 | sensor的物理长边尺寸，计算中使用 | RK平台 第一步 更新 <sensor.info.physicalSize value="x.xx,x.xx"/>
physicalSize-height |  | 2.1773 |  | RK平台 第二步 更新 <sensor.info.physicalSize value="x.xx,x.xx"/>
CalculateFOV |  | 56.173 | 计算出来的FOV
CalculatefocalLength |  | 2.5141 | 根据FOV计算出来的min focalength//来自高通平台 | 高通平台 调整此值
/** 3379 * Basic field of view formula is: 3380 * angle of view = 2 * arctangent ( d / 2f ) 3381 * where d is the physical sensor dimension of interest, and f is 3382 * the focal length. This only applies to rectilinear sensors, for focusing 3383 * at distances >> f, etc. 3384 */
d/2f =tan(y/2) 2f=d/tan(y/2) f=d/(2*tan(y/2))